## BOM Report
Bill of Materials |  |  | Apolo
Source Data From: |  | LHCbit.PrjPcb
Projeto: |  | LHCbit.PrjPcb
Versão: |  | B.2
Variante: |  | None
Data Criação: | 28/02/2024 | 16:30
Hora: | 2024-02-28 | 45350.6876
Designator | Value | Quantity | Description | Vendor | Part Number | Família
LCD1 |  | 1
MB1 |  | 1
R5, R6 |  | 2
C20 | 470nF | 1 |  | AVX | 0603YD474KAT2A | Capacitor
C2, C4, C7, C8, C10, C14, C16, C18, C19, C21, C22 | 100nF | 11 |  | AVX, Murata | 06033C104KAT2A, GRM188R71E104KA01D | [NoParam], Capacitor
USB1 |  | 1 | USB2.0, Type C | Amphenol ICC (Commercial Products) | 12402012E212A
J1 | 5 | 1 | WR-PHD 2.00 mm THT Pin Header, 6p | Wurth Elektronik | 62000511121
LED1 |  | 1 |  | Kingbright | AP2012EC
C3 | 100nF | 1 |  | KEMET | C0402C104K8
C9, C17 | 4.7uF | 2 |  | Yageo | CC0603KRX5R7BB475 | Capacitor
C5, C6, C13, C15, C23, C24 | 1uF | 6 |  | Samsung | CL10A105KO8NNND | Capacitor
R2 | 10k | 1 |  | Vishay | CRCW040210K0FKEDC
R3, R4 | 0 | 2 |  | Vishay | CRCW04020000Z0EDC
S1, S2 |  | 2 | WS-TASV 6x6mm Tact Switch, SMD version | Wurth Elektronik | DTSM-6 | Switches
U1 |  | 1 | Integrated Circuit | Espressif | ESP32-S3-WROOM-1-N16R2
L2, L4, L5 | 120 ohm | 3 |  | Vishay | ILHB0603ER121V | Inductor
L1 | 8.7 nH | 1 |  | Murata | LQW15AN8N7G00D
L3 | 15uH | 1 |  | TDK | MLZ2012M150WTD25
U3 |  | 1 | Integrated Circuit | RAK | RAK3172-SiP
R7, R8, R9 | 10k | 3 |  | YAGEO | RC0603FR-0710KL | [NoParam], Resistor
R1 | 470 | 1 |  | Yageo | RC0603FR-07470RL
LED2 |  | 1 | SMD RGB (WS2812/SK6812MINI) 3535 |  | SK6812MINI | LED
JX1 |  | 1 |  | SAMTECH | SMA-J-P-H-ST-EM1
U2 |  | 1 |  | Texas Instruments | TLV1117LV33DCYR
C1 | 10uF | 1 |  | Murata | ZRB18AR61A106ME01L
Aprovado |  | Notas

## Project Information
Project Full Path | C:\Users\leand\Documents\Altium\Projetos\LHC\LHCbit\LHCbit.PrjPcb
Project Filename | LHCbit.PrjPcb
Variant Name | None
Data-Source Filename | LHCbit.PrjPcb
Data-Source Full Path | C:\Users\leand\Documents\Altium\Projetos\LHC\LHCbit\LHCbit.PrjPcb
Title | BOM for Project [LHCbit.PrjPcb] (No PCB Document Selected)
Total Quantity | 48
Report Time | 16:30
Report Date | 28/02/2024
Report Date & Tine | 28/02/2024 16:30
Output Name | BOM
Output Type | BomReport
Output Generator Name | BOM
Output Generator Description | Bill of Materials